## ORÇAMENTO
|  |  | Planilha de Orçamento GLOBAL | [5 empty] | 20/08/2018
Página 1 de 3
Obra: | 1º112017 - 1º PAVIMENTO-REFORMA CENTRO ADMINISTRATIVO-2017 |  |  |  | Endereço: | RUA GENERAL OSÓRIO,1790
Cliente: | PREFEITURA MUNICIPAL DE TAQUARI |  |  |  | Cidade: | TAQUARI
Preço Unitário/Preço Total
Item/Descrição |  |  |  |  | Qtd. | Un | Material | Mão-de-Obra | Total
1. DEMOLIÇÕES E RETIRADAS
.1 DEMOLICAO DE CONCRETO ARMADO COM MARTELETE |  |  |  |  | 1.5 | M3 | 171.9 | 77
[7 empty] | 257.85 | 115.5 | 373,35
.2 REMOCAO E AMONTOAMENTO DE ENTULHO DENTRO DA OBRA |  |  |  |  | 1.5 | M3 | 0 | 60.73
[7 empty] | 0 | 91.1 | 91,10
Total de DEMOLIÇÕES E RETIRADAS | [6 empty] | 257.85 | 206.6 | 464.45
2. PISOS
.1 CONTRAPISO CONCRETO-5CM-200KG CI/M3 (MAGRO) |  |  |  |  | 566.8 | M2 | 12.58 | 20.54
[7 empty] | 7130.34 | 11642.07 | 18772.41
.2 PISO PORCELANATO-60X60CM-CLASSE A-ACETINADO ARG. COLANTE |  |  |  |  | 566.8 | M2 | 103.35 | 14.05
[7 empty] | 58578.78 | 7963.54 | 66542.32
.3 RODAPE CERAMICO 7,5X16-ARG.CI-AR 1:4-1CM |  |  |  |  | 190 | M | 12.49 | 24.34
[7 empty] | 2373.1 | 4624.6 | 6997.7
Total de PISOS | [6 empty] | 68082.22 | 24230.21 | 92312.43
3. ALVENARIAS
.1 ALVENARIA TIJ.6 FUROS DE 25CM-J15MM-CI-CA-AR1:2:8 |  |  |  |  | 120.26 | M2 | 67.3 | 49.48
[7 empty] | 8093.5 | 5950.46 | 14043.96
Total de ALVENARIAS | [6 empty] | 8093.5 | 5950.46 | 14043.96
4. DIVISÓRIAS
.1 PLACA GRANITO DIVISÓRIA MICTÓRIOS |  |  |  |  | 1.2 | M2 | 155.29 | 51.38
[7 empty] | 186.35 | 61.66 | 248,01
.2 DIVISORIA DIVILUX 35MM-COLOCADA |  |  |  |  | 384.97 | M2 | 85.5 | 0
[7 empty] | 32914.94 | 0 | 32914.94
.3 ISOLAMENTO TERMICO COM MANTA DE LA DE VIDRO, ESPESSURA 2,5CM |  |  |  |  | 58.75 | M2 | 47.4 | 17.81
[7 empty] | 2784.75 | 1046.34 | 3831.09
.4 CORRIMAO TUBO FERRO GALVANIZADO-1X75 E 3X25 MM |  |  |  |  | 12 | M | 248.48 | 0
[7 empty] | 2981.76 | 0 | 2981.76
Total de DIVISÓRIAS | [6 empty] | 38867.8 | 1108 | 39975.8
5. REVESTIMENTOS
.1 CHAPISCO CI-AR 1:3-7MM PREPARO E APLICACAO |  |  |  |  | 120.26 | M2 | 2.74 | 7.61
[7 empty] | 329.51 | 915.18 | 1244.69
.2 EMBOCO ARGAMASSA REGULAR CA-AR 1:5+10%CI-15MM(EXT) |  |  |  |  | 120.26 | M2 | 3.8 | 22.05
[7 empty] | 456.99 | 2651.73 | 3108.72
.3 EMBOCO ARGAMASSA REGULAR CA-AR 1:5+ 7%CI-10MM(INT) |  |  |  |  | 120.26 | M2 | 2.14 | 18.65
[7 empty] | 257.36 | 2242.85 | 2500.21
.4 RECUPERAÇÃO REBOCO IMPERMEAVEL CI-AR 1:3 ESP10MM |  |  |  |  | 85 | M2 | 5.33 | 35.04
[7 empty] | 453.05 | 2978.4 | 3431.45
.5 REVEST. CERÂMICO COR A PRUMO COM ARGAMASSA COLANTE-SEM EMB. |  |  |  |  | 215.36 | M2 | 30.1 | 12.19
[7 empty] | 6482.34 | 2625.24 | 9107.58
Total de REVESTIMENTOS | [6 empty] | 7979.25 | 11413.4 | 19392.65
6. ESQUADRIAS
.1 PORTA DIVISORIA DIVILUX COMPLETA C/FERRAGEM |  |  |  |  | 25 | CJ | 373.75 | 0
[7 empty] | 9343.75 | 0 | 9343.75
.2 CAIXILHO MAXIM-AR ALUMINIO ANODIZADO |  |  |  |  | 2.5 | M2 | 441.95 | 50.99
[7 empty] | 1104.88 | 127.48 | 1232.36
.3 VIDRO TEMPERADO 6MM COLOCADO COM NEOPRENE |  |  |  |  | 2 | M2 | 281.25 | 79.75
[7 empty] | 562.5 | 159.5 | 722,00
.4 VIDRO TRANSPARENTE 4MM COLOCADO COM NEOPRENE |  |  |  |  | 28.14 | M2 | 82.5 | 79.75
[7 empty] | 2321.55 | 2244.17 | 4565.72
PREFEITURA MUNICIPAL DE TAQUARI - CNPJ: 88.067.780/0001-38
Rua Osvaldo Aranha, 1790 - Taquari - RS - FONE: (51)3653-6200
|  |  | Planilha de Orçamento GLOBAL | [5 empty] | 20/08/2018
Página 2 de 3
Obra: | 1º112017 - 1º PAVIMENTO-REFORMA CENTRO ADMINISTRATIVO-2017 |  |  |  | Endereço: | RUA GENERAL OSÓRIO,1790
Cliente: | PREFEITURA MUNICIPAL DE TAQUARI |  |  |  | Cidade: | TAQUARI
Preço Unitário/Preço Total
Item/Descrição |  |  |  |  | Qtd. | Un | Material | Mão-de-Obra | Total
Total de ESQUADRIAS | [6 empty] | 13332.68 | 2531.15 | 15863.83
7. FORRO
.1 FORRO MINERAL AMF BRANCO 13 MM COLOCADO |  |  |  |  | 571 | M2 | 61.33 | 37.79
[7 empty] | 35019.43 | 21578.09 | 56597.52
Total de FORRO | [6 empty] | 35019.43 | 21578.09 | 56597.52
8. INSTALAÇÕES HIDROSSANITÁRIAS
.1 BACIA SANITARIA DECA VOGUE CX DESCARGA ACOPLADA E ASSENTO |  |  |  |  | 9 | UN | 584.55 | 142.45
[7 empty] | 5260.95 | 1282.05 | 6543
.2 LAVATORIO DE LOUCA DECA VOGUE COM COLUNA |  |  |  |  | 6 | UN | 939.49 | 106.84
[7 empty] | 5636.94 | 641.04 | 6277.98
.3 MITORIO DE DECA VOGUE LOUCA SIFONADO COM METAIS |  |  |  |  | 3 | UN | 593.55 | 113.96
[7 empty] | 1780.65 | 341.88 | 2122.53
.4 CONJUNTO DE APOIO PNE SANITÁRIOS |  |  |  |  | 4 | UN | 871.93 | 99.71
[7 empty] | 3487.72 | 398.84 | 3886.56
.5 PAPELEIRA METALICA |  |  |  |  | 9 | UN | 32.6 | 6.08
[7 empty] | 293.4 | 54.72 | 348,12
.6 TORNEIRA P/LAVATORIO (FABRIMAR DIGITAL LINE) |  |  |  |  | 7 | UN | 142.14 | 24.94
[7 empty] | 994.98 | 174.58 | 1169.56
.7 TORNEIRA P/PIA TANQUE (FABRIMAR 1158) |  |  |  |  | 1 | UN | 65.09 | 24.94
[7 empty] | 65.09 | 24.94 | 90,03
.8 ESPELHO CRISTAL 6MM 50X70 C/MOLDURA DE ALUMINIO |  |  |  |  | 4 | CJ | 55.21 | 17.14
[7 empty] | 220.84 | 68.56 | 289,40
.9 REGISTRO PRESSAO CANOPLA CROMADA 20MM(3/4") |  |  |  |  | 4 | UN | 141.21 | 24.94
[7 empty] | 564.84 | 99.76 | 664,60
.10 REGISTRO GAVETA BRUTO 2" 50MM |  |  |  |  | 4 | UN | 106.2 | 32.04
[7 empty] | 424.8 | 128.16 | 552,96
.11 TUBO PVC RIGIDO SOLDAVEL 25MM |  |  |  |  | 30 | M | 3.8 | 5.34
[7 empty] | 114 | 160.2 | 274,20
.12 TE 90 PVC RIGIDO SOLDAVEL 25MM |  |  |  |  | 10 | UN | 2.41 | 7.13
[7 empty] | 24.1 | 71.3 | 95,40
.13 JOELHO 90 PVC RIGIDO SOLDAVEL 25MM |  |  |  |  | 10 | UN | 1.53 | 7.13
[7 empty] | 15.3 | 71.3 | 86,60
.14 TUBO PVC RIGIDO SOLDAVEL 50MM |  |  |  |  | 30 | M | 13.23 | 8.91
[7 empty] | 396.9 | 267.3 | 664,20
.15 TE 90 PVC RIGIDO SOLDAVEL 50MM |  |  |  |  | 10 | UN | 9.49 | 10.68
[7 empty] | 94.9 | 106.8 | 201,70
.16 CAIXA SIFONADA C/GRELHA Q 150X150X50 SAIDA 50MM |  |  |  |  | 4 | UN | 24.06 | 17.83
[7 empty] | 96.24 | 71.32 | 167,56
.17 TUBO PVC RIGIDO 50MM ESGOTO PRIMARIO |  |  |  |  | 30 | M | 7.81 | 10.68
[7 empty] | 234.3 | 320.4 | 554,70
.18 CURVA 90 PVC RIGIDO 50MM ESG.PRIM. |  |  |  |  | 10 | UN | 9.48 | 10.68
[7 empty] | 94.8 | 106.8 | 201,60
.19 TE SANITARIO PVC RIGIDO 50X50MM ESG.PRIM. |  |  |  |  | 10 | UN | 8.15 | 12.46
[7 empty] | 81.5 | 124.6 | 206,10
.20 TUBO PVC RIGIDO 100MM ESGOTO PRIMARIO |  |  |  |  | 30 | M | 12.33 | 17.83
[7 empty] | 369.9 | 534.9 | 904,80
.21 CURVA 90 PVC RIGIDO 100MM ESG.PRIM. |  |  |  |  | 10 | UN | 18.25 | 17.83
[7 empty] | 182.5 | 178.3 | 360,80
.22 TE SANITARIO PVC RIGIDO 100X100MM ESG.PRIM. |  |  |  |  | 10 | UN | 18.01 | 19.58
[7 empty] | 180.1 | 195.8 | 375,90
Total de INSTALAÇÕES HIDROSSANITÁRIAS | [6 empty] | 20614.75 | 5423.55 | 26038.3
9. INSTALAÇÕES ELÉTRICAS E LÓGICA
.1 INSTALAÇÕES ELÉTRICAS E LÓGICA |  |  |  |  | 1 | UN | 112051.24 | 46443.96
[7 empty] | 112051.24 | 46443.96 | 158495.2
Total de INSTALAÇÕES ELÉTRICAS E LÓGICA | [6 empty] | 112051.24 | 46443.96 | 158495.2
PREFEITURA MUNICIPAL DE TAQUARI - CNPJ: 88.067.780/0001-38
Rua Osvaldo Aranha, 1790 - Taquari - RS - FONE: (51)3653-6200
|  |  | Planilha de Orçamento GLOBAL | [5 empty] | 20/08/2018
Página 3 de 3
Obra: | 1º112017 - 1º PAVIMENTO-REFORMA CENTRO ADMINISTRATIVO-2017 |  |  |  | Endereço: | RUA GENERAL OSÓRIO,1790
Cliente: | PREFEITURA MUNICIPAL DE TAQUARI |  |  |  | Cidade: | TAQUARI
Preço Unitário/Preço Total
Item/Descrição |  |  |  |  | Qtd. | Un | Material | Mão-de-Obra | Total
10. PINTURA
.1 SELADOR PARA PAREDES INTERNAS 1 DEMAO |  |  |  |  | 970.24 | M2 | 1.43 | 8.75
[7 empty] | 1387.44 | 8489.6 | 9877.04
.2 PINTURA ACRILICA SOBRE REBOCO-2 DEMAOS |  |  |  |  | 970.24 | M2 | 8.1 | 15.59
[7 empty] | 7858.94 | 15126.04 | 22984.98
Total de PINTURA | [6 empty] | 9246.38 | 23615.64 | 32862.02
12. PPCI
.1 ABRIGO PARA HIDRANTE, 90X60X17CM, COM REGISTRO GLOBO ANGULAR 45º 2.1/2", AD APTADOR STORZ 2.1/2", MANGUEIRA DE INCÊNDIO 20M, REDUÇÃO 2.1/2X1.1/2" E ESGUICHO EM LATÃO 1.1/2" - FORNECIMENTO E INSTALAÇÃO |  |  |  |  | 1 | UN | 1100.46 | 116.09
[7 empty] | 1100.46 | 116.09 | 1216.55
.2 MANGUEIRA HIDRANTE 1 1/2"X30M |  |  |  |  | 2 | CJ | 252.5 | 0
[7 empty] | 505 | 0 | 505,00
.3 MANGOTINHO 1" |  |  |  |  | 30 | M | 24.06 | 12.46
[7 empty] | 721.8 | 373.8 | 1095.6
.4 EXTINTOR INCENDIO PO QUIMICO ABC SUPORTE E PLACAS-10KG |  |  |  |  | 6 | UN | 243.75 | 12.35
[7 empty] | 1462.5 | 74.1 | 1536.6
.5 PLACAS DIVERSAS/SAÍDA,ROTAS,ESCADAS,NÃO FUME,PERIGO |  |  |  |  | 25 | UN | 25 | 0
[7 empty] | 625 | 0 | 625,00
.6 REGISTRO GLOBO ANG. RECALQUE 450 2 1/2" P/REGISTRO |  |  |  |  | 1 | UN | 138.98 | 40.95
[7 empty] | 138.98 | 40.95 | 179,93
.7 REGISTRO ESFERA REDUÇÃO 63MM(2 1/2") PARA 1" MANGOTINHO |  |  |  |  | 1 | UN | 333.33 | 28.49
[7 empty] | 333.33 | 28.49 | 361,82
.8 ESGUICHO C/REQUINTE 1/2" 13MM |  |  |  |  | 2 | UN | 176.38 | 32.04
[7 empty] | 352.76 | 64.08 | 416,84
.9 SISTEMA DE ILUMINACAO DE EMERGENCIA 2 FAROIS 55W |  |  |  |  | 6 | CJ | 520 | 31.93
[7 empty] | 3120 | 191.58 | 3311.58
.10 SISTEMA ALARME INCÊNDIO E DETECÇÃO FUMAÇA ÓPTICO |  |  |  |  | 1 | VB | 0 | 11875
[7 empty] | 0 | 11875 | 11875
Total de PPCI | [6 empty] | 8359.83 | 12764.09 | 21123.92
13. FACHADAS E ENTRADA PREFEITURA
.1 REVEST. FACHADA PORCEL. FOSC CLAS. A- 60X60CM-ARGAM. COLANTE |  |  |  |  | 85.47 | M2 | 103.35 | 14.05
[7 empty] | 8833.32 | 1200.85 | 10034.17
.2 MEIO-FIO DE CONCRETO PRE-MOLDADO (FORN.E ASSENT.) |  |  |  |  | 101.5 | M | 23.34 | 11.6
[7 empty] | 2369.01 | 1177.4 | 3546.41
.3 PISO BASALTO POLIDO 46X46-ARG.CI-AR 1:4-3CM |  |  |  |  | 248.58 | M2 | 195.94 | 27.39
[7 empty] | 48706.77 | 6808.61 | 55515.38
.4 ASSENT. DE GRAMA EM LEIVA C/ FORNEC. |  |  |  |  | 175 | M2 | 29.75 | 6.05
[7 empty] | 5206.25 | 1058.75 | 6265
.5 ARVORE ORNAMENTAL INCLUSIVE PLANTIO |  |  |  |  | 10 | UN | 96.63 | 15.18
[7 empty] | 966.3 | 151.8 | 1118.1
.6 ARBUSTO ORNAMENTAL INCLUSIVE PLANTIO |  |  |  |  | 10 | UN | 25.19 | 9.88
[7 empty] | 251.9 | 98.8 | 350,70
.7 PAVIMENTACAO COM SEIXO ROLADO EM JARDIM |  |  |  |  | 16 | M2 | 84.38 | 13.7
[7 empty] | 1350.08 | 219.2 | 1569.28
.8 PINTURA ACRILICA SOBRE REBOCO-2 DEMAOS-FAIXAS FACHADA |  |  |  |  | 216 | M2 | 8.1 | 15.59
[7 empty] | 1749.6 | 3367.44 | 5117.04
Total de FACHADAS E ENTRADA PREFEITURA | [6 empty] | 69433.23 | 14082.85 | 83516.08
|  |  |  | TOTAL DO ORÇAMENTO |  |  | 391338.16 | 169348 | 560686.16
PREFEITURA MUNICIPAL DE TAQUARI - CNPJ: 88.067.780/0001-38
Rua Osvaldo Aranha, 1790 - Taquari - RS - FONE: (51)3653-6200