## ORÇAMENTO
PLANILHA ORÇAMENTÁRIA - PAVIMENTAÇÃO RUA SÉRGIO BASTOS PEREIRA E VIELA 250 BDI 20,46% - SEM DESONERAÇÃO
ITEM | SINAPI | DESCRIÇÃO |  | QUANT. | MAT. UNIT C/ BDI | M.O UNIT C/ BDI | PREÇO UNITÁRIO TOTAL C/ BDI | TOTAL MAT. | TOTAL M.O | TOTAL UNIT C/ BDI
META 1 - RUA SÉRGIO PEREIRA BASTOS E VIELA 250 | [9 empty] | 430887.86
1 | SERVIÇOS PRELIMINARES | [8 empty] | 1445.52
1.1 | 4813 | PLACA DE OBRA EM CHAPA DE ACO GALVANIZADO | M2 | 6 | 168.644 | 72.276 | 240.92 | 1011.864 | 433.656 | 1445.52
2 | TERRAPLENAGEM | [8 empty] | 5383.54
2.1 | 96001 | FRESAGEM DE PAVIMENTO ASFÁLTICO (PROFUNDIDADE ATÉ 5,0 CM) - EXCLUSIVE TRANSPORTE. AF_11/2019 | M2 | 460 | 4.9021 | 0.96786 | 5.87 | 2254.985 | 445.215 | 2700.2
2.2 | 013 | TRANSPORTE DE ENTULHO COM CAMINHAO BASCULANTE 6 M3, RODOVIA PAVIMENTADA, DMT 5 KM | M2 | 23 | 7.1515 | 0.91854 | 8.07 | 164.4837 | 21.1263 | 185.61
2.3 | 100577 | REGULARIZAÇÃO E COMPACTAÇÃO DE SUBLEITO DE SOLO PREDOMINANTEMENTE ARENOSO. AF_11/2019 | M2 | 2775.25 | 0.615 | 0.285 | 0.9 | 1706.7822 | 790.9478 | 2497.73
3 | PAVIMENTAÇÃO | [8 empty] | 214179.1
3.1 | 92405 | EXECUÇÃO DE VIA EM PISO INTERTRAVADO, COM BLOCO 16 FACES DE 22 X 11 CM, ESPESSURA 8 CM | M2 | 2715.25 | 55.2253 | 10.3547 | 65.58 | 149950.4001 | 28115.6999 | 178066.1
3.2 | 94273 | ASSENTAMENTO DE GUIA (MEIO-FIO) EM TRECHO RETO, CONFECCIONADA EM CONCRETO PRÉ-FABRICADO, DIMENSÕES 100X15X13X30 CM (COMPRIMENTO X BASE INFERIOR X BASE SUPERIOR X ALTURA), PARA VIAS URBANAS (USO VIÁRIO). | M | 770 | 32.7296 | 14.1704 | 46.9 | 25201.8281 | 10911.1719 | 36113
4 | DRENAGEM | [8 empty] | 78877.57
4.1 | 90082 | ESCAVAÇÃO MECÂNICA DE VALA DE MATERIAL DE 1A. CATEGORIA ATÉ 1,5M. | M3 | 527.63 | 6.1983 | 3.0317 | 9.23 | 3270.4257 | 1599.5943 | 4870.02
4.2 | 013 | TRANSPORTE DE ENTULHO COM CAMINHAO BASCULANTE 6 M3, RODOVIA PAVIMENTADA, DMT 5 KM | M3 | 148.59 | 7.1515 | 0.91853 | 8.07 | 1062.6359 | 136.4841 | 1199.12
4.3 | 93380 | REATERRO MECANIZADO DE VALA | M3 | 456.76 | 6.6637 | 8.2863 | 14.95 | 3043.716 | 3784.844 | 6828.56
4.4 | 001 | COMPACTAÇÃO MECÂNICA DE SOLO COM SOQUETE VIBRATÓRIO MOTOR POTÊNCIA 3CV | M2 | 428.64 | 1.425 | 0.475 | 1.9 | 610.818 | 203.602 | 814.42
4.5 | 002 | TUBO DE CONCRETO SIMPLES, PS-1, MF, PARA REDES COLETORAS DE ÁGUAS PLUVIAIS, DIÂMETRO DE 400 MM - FORNECIMENTO E ASSENTAMENTO | M | 271 | 57.5449 | 21.2351 | 78.78 | 15594.6765 | 5754.7035 | 21349.38
4.6 | 003 | TUBO DE CONCRETO ARMADO, PA-1, PB, PARA REDES COLETORAS DE ÁGUAS PLUVIAIS, DIÂMETRO DE 400 MM - FORNECIMENTO E ASSENTAMENTO | M | 87 | 84.6447 | 31.2353 | 115.88 | 7364.0858 | 2717.4742 | 10081.56
4.7 | 005 | TUBO DE CONCRETO ARMADO, PA-1, PB, PARA REDES COLETORAS DE ÁGUAS PLUVIAIS, DIÂMETRO DE 600 MM - FORNECIMENTO E ASSENTAMENTO | M | 28 | 165.8416 | 61.1984 | 227.04 | 4643.5648 | 1713.5552 | 6357.12
4.8 | 3777 | FORNECIMENTO/INSTALACAO LONA PLASTICA PRETA, PARA IMPERMEABILIZACAO, ESPESSURA 150 MICRAS. | M2 | 191.44 | 0.92999 | 0.62 | 1.55 | 178.038 | 118.692 | 296.73
4.9 | 006 | CAIXA ENTERRADA HIDRÁULICA RETANGULAR, EM ALVENARIA COM BLOCOS DE CONCRETO, DIMENSÕES INTERNAS: 0,8X0,8X1,2 M PARA REDE DE DRENAGEM. | UN | 18 | 729.309 | 523.981 | 1253.29 | 13127.5623 | 9431.6577 | 22559.22
4.9 | 007 | CAIXA ENTERRADA HIDRÁULICA RETANGULAR, EM ALVENARIA COM BLOCOS DE CONCRETO, DIMENSÕES INTERNAS: 1,20X1,20X1,50 M PARA REDE DE DRENAGEM. | UN | 2 | 1315.5483 | 945.1717 | 2260.72 | 2631.0965 | 1890.3435 | 4521.44
5 | SINALIZAÇÃO | [8 empty] | 3543.87
5.1 | 011 | PLACA DE REGULAMENTAÇÃO R-1 (PARE) COM SUPORTE METÁLICO GALVANIZADO | UN | 4 | 384.09 | 164.61 | 548.7 | 1536.36 | 658.44 | 2194.8
5.2 | 012 | PLACA ESMALTADA PARA IDENTIFICAÇÃO NR DE RUA DIMENSÕES 45X25CM, COM SUPORTE METÁLICO GALVANIZADO | UN | 3 | 314.783 | 134.907 | 449.69 | 944.349 | 404.721 | 1349.07
6 | CALÇADAS | [8 empty] | 127458.26
6.1 | 94316 | ATERRO MECANIZADO DE VALAS, APILOADO, CONSIDERANDO ACRÉSCIMENTO DE 25% AO VOLUME ADQUIRIDO | M3 | 227.35 | 23.0856 | 10.8244 | 33.91 | 5248.5092 | 2460.9308 | 7709.44
6.2 | 001 | COMPACTAÇÃO MECÂNICA DE SOLO COM SOQUETE VIBRATÓRIO MOTOR POTÊNCIA 3CV | M2 | 1136.73 | 1.425 | 0.47499 | 1.9 | 1619.8503 | 539.9397 | 2159.79
6.3 | 100324 | LASTRO COM MATERIAL GRANULAR (PEDRA BRITADA N.1 E PEDRA BRITADA N.2), ESPESSURA DE 3 CM | M3 | 34.17 | 75.8613 | 25.6488 | 101.5101 | 2592.179 | 876.421 | 3468.6
6.4 | 94993 | EXECUÇÃO DE PASSEIO (CALÇADA) OU PISO DE CONCRETO COM CONCRETO MOLDADO IN LOCO, USINADO, ACABAMENTO CONVENCIONAL, ESPESSURA 6 CM, ARMADO. | M2 | 1136.73 | 87.9203 | 8.8897 | 96.81 | 99941.6078 | 10105.2222 | 110046.83
6.5 | 008 | RAMPAS DE ACESSIBILIDADE EM CONCRETO FCK=20MPA | UN | 10 | 286.6392 | 120.7208 | 407.36 | 2866.3918 | 1207.2082 | 4073.6
[7 empty] | TOTAL | 346566.2099 | 84321.6501 | 430887.86

## Cálculo
COMPOSIÇÃO 01
|  | mat | mat | mat | m.o
| coef | 0.042 | 0.025 | 0.055 | 0.055
| valor | 6.36 | 0.91 | 16.5325 | 7.2675 |  | 23.8
| total | 0.26712 | 0.02275 | 0.90929 | 0.39971
| total | 1.5989
| % | 16.7068 | 1.4229 | 56.8707 | 24.9996 |  | 100
|  | total mat | 75.0004
COMPOSIÇÃO 02 | [8 empty] | COMPOSIÇÃO 06
SINAPI |  | coef. | valor unit. R$ | total R$ | mat R$ | mo R$ | mat% |  |  | coef. | valor unit. R$ | total R$ | %
7781 | tubo | 1 | 37.93 | 37.93 | 37.93 | 0 | 57.9791 | 650 | MAT | 57.208 | 2.5 | 143.02 | 13.7457
88316 | servente | 0.692 | 17.11 | 11.8401 | 0 | 11.8401 | 0 | 5678 | MAT | 0.0272 | 100.17 | 2.7246 | 0.26186
88629 | argamassa | 0.002 | 519.92 | 1.0398 | 0.81892 | 0.22092 | 1.2518 | 5679 | MAT | 0.0912 | 45.79 | 4.176 | 0.40136
5678 | retro | 0.075 | 100.17 | 7.5127 | 5.6955 | 1.8172 | 8.706 | 87316 | MAT | 0.0034 | 374.79 | 1.2743 | 0.12247
5679 | retro | 0.155 | 45.79 | 7.0975 | 3.3418 | 3.7557 | 5.1082 | 88628 | MAT | 0.2078 | 446.62 | 92.8076 | 8.9198
[8 empty] | 94970 | MAT | 0.2326 | 348.1 | 80.9681 | 7.7818
| total |  |  | 65.4202 |  |  |  | 97735 | MAT | 0.14 | 2003.55 | 280.497 | 26.9586
| TOTAL MAT % | 73.0451 | [5 empty] | 88316 | MO | 11.502 | 17.11 | 196.7992 | 18.9144
[8 empty] | 88309 | MO | 11.502 | 20.71 | 238.2064 | 22.894
COMPOSIÇÃO 03
[11 empty] | TOTAL | 1040.4733 | 100
[11 empty] | TOTAL MAT % | 58.1916
COMPOSIÇÃO 008
[8 empty] | SINAPI | MAT/MO | coef. | valor unit. R$ | total R$ | %
[8 empty] | 100576 | MAT | 2.28 | 1.64 | 3.7392 | 1.1056
[8 empty] | 90283 | MAT | 0.14 | 365.65 | 51.191 | 15.1367
[8 empty] | 36178 | MAT | 2 | 8.04 | 16.08 | 4.7547
[8 empty] | 97086 | MAT | 1.2 | 95.62 | 114.744 | 33.9286
[8 empty] | 94970 | MAT | 0.15 | 348.1 | 52.215 | 15.4394
[8 empty] | 88309 | MO | 2.65 | 20.71 | 54.8815 | 16.2279
[8 empty] | 88316 | MO | 2.65 | 17.11 | 45.3415 | 13.407
[11 empty] | TOTAL | 338.1922 | 100
[11 empty] | TOTAL MAT % | 70.3651